## 封面1 工程量清单
| M105带式输送机管廊配重围挡改造项目 |  |  | 工程
工 程 量 清 单
招 标 人：
(单位公章)
造价咨询人：
(单位公章及成果专用章)
编制时间：

## 扉页1 工程量清单
| M105带式输送机管廊配重围挡改造项目 |  |  |  | 工程
工 程 量 清 单
招 标 人： |  |  | 法定代表人或 委托代理人：
|  | (单位公章) |  | (签字盖章)
工 程 造 价 咨 询 人： |  |  | 法定代表人或 委托代理人：
|  | (单位公章及成果专用章) |  | (签字盖章)
编 制 人： |  |  | 复 核 人：
|  | (造价人员签字盖专用章) |  | (造价工程师签字盖专用章)
编制时间：

## 表1-5 单位工程费汇总表
单位工程费汇总表
工程名称：M105带式输送机管廊配重围挡改造项目 | [5 empty] | 第 1 页 共 1 页
序号 | 名称 | 计算 基数 | 费率(%) | 金额 (元) | 其中：（元）
[5 empty] | 人工费 |  | 材料费 | 机械费
1 | 分部分项工程量清单计价合计 | / | /
2 | 措施项目清单计价合计 | / | /
2.1 | 单价措施项目工程量清单计价合计 | / | /
2.2 | 其他总价措施项目清单计价合计 | / | /
3 | 其他项目清单计价合计 | / | / |  | / |  | / | /
4 | 安全生产、文明施工费 | 不含税金和安全生产、文明施工的建安造价 |  |  | / |  | / | /
5 | 税金 | 分部分项工程量清单计价合计+措施项目清单计价合计+其他项目清单计价合计+安全生产、文明施工费 |  |  | / |  | / | /
/ | 合计 | / | /

## 表1-6 分部分项工程量清单与计价表
分部分项工程量清单与计价表
工程名称：M105带式输送机管廊配重围挡改造项目 | [5 empty] | 第 1 页 共 3 页
序号 | 项目编码 | 项目名称 | 项目特征 | 计量 单位 | 工程 数量 |  | 金额（元）
[7 empty] | 综合单价 | 合价
1 | 010101B01001 | 拆除原有围挡 | 1.工作内容:拆除原有围挡，运至甲方指定位置 | 项 | 1
2 | 011602001001 | 混凝土构件拆除 | 1.构件名称:混凝土地面（含垫层） | m2 | 346.54
3 | 011101003001 | 细石混凝土楼地面 | 1.工作内容:恢复拆除混凝土地面（含垫层） | m2 | 346.54
4 | 010101002001 | 挖一般土方 | 1.土壤类别:一、二类土 2.挖土深度:2m 内 3.弃土运距:场内 | m3 | 729.83
5 | 010301001001 | 预制钢筋混凝土方桩 | 1.桩型:JYFZB-BF-400 2.桩长:23m 3.桩截面:400*400 4.桩尖:23G409-4-4 | m | 920
6 | 010103001001 | 回填方 | 1.密实度要求:夯填 2.填方材料品种:素土 3.填方来源、运距:场内 | m3 | 330.15
7 | 010501001001 | 垫层 | 1.混凝土种类:预拌 2.混凝土强度等级:C20 | m3 | 41.11
8 | 010501004001 | 满堂基础 | 1.混凝土种类:预拌 2.混凝土强度等级:C40 P10 | m3 | 222.81
9 | 010502001001 | 矩形柱 | 1.混凝土种类:预拌 2.混凝土强度等级:C40 P10 | m3 | 31.8
10 | 010515001001 | 现浇构件钢筋 | 1.钢筋种类、规格:Φ10以内 三级钢 | t | 2.579
11 | 010515001002 | 现浇构件钢筋 | 1.钢筋种类、规格:Φ10~Φ20 三级钢 | t | 10.135
12 | 010515001003 | 现浇构件钢筋 | 1.钢筋种类、规格:Φ20以外 三级钢 | t | 10.794
13 | 010515001004 | 现浇构件钢筋 | 1.钢筋种类、规格:马凳筋 | t | 0.891
14 | 010516003001 | 机械连接 | 1.连接方式:直螺纹连接 2.规格:20以内 | 个 | 236
15 | 010516003002 | 机械连接 | 1.连接方式:直螺纹连接 2.规格:30以内 | 个 | 178
16 | 010516001001 | 螺栓 | 1.螺栓种类:预埋螺栓 2.规格:d=36 | t | 3.992
17 | 011003003001 | 防腐涂料 | 1.涂刷部位:埋入地下的混凝土结构 2.涂料品种、刷涂遍数:环氧沥青图层，厚度≥500μm | m2 | 504.8
18 | 010507007001 | 其他构件 | 1.部位:柱脚混凝土保护 | m3 | 3.75
/ | / | 本页小计 | / | / | / |  | /
分部分项工程量清单与计价表
工程名称：M105带式输送机管廊配重围挡改造项目 | [5 empty] | 第 2 页 共 3 页
序号 | 项目编码 | 项目名称 | 项目特征 | 计量 单位 | 工程 数量 |  | 金额（元）
[7 empty] | 综合单价 | 合价
层 2.混凝土种类:预拌细石混凝土 3.混凝土强度等级:C25
19 | 010507007002 | 其他构件 | 1.部位:柱脚二次灌浆 2.混凝土种类:预拌细石混凝土 3.混凝土强度等级:C40 | m3 | 0.87
20 | 010603002001 | 空腹钢柱 | 1.柱类型:格构柱 2.钢材品种、规格:Q235B 3.除锈:Sa2.5 4.防锈漆:防锈漆两道 5.面漆:工厂和现场各一道面漆，总厚度≥150μm 6.防火要求:2.5h | t | 58.252
21 | 010606001001 | 钢支撑、钢拉条 | 1.构件类型:墙面钢支撑、钢拉条、钢系杆 2.钢材品种、规格:Q235B 3.除锈:St2.0 4.防锈漆:防锈漆两道 5.面漆:工厂和现场各一道面漆，总厚度≥150μm 6.防火要求:0.5h | t | 16.437
22 | 010606002001 | 钢檩条 | 1.构件类型:墙面钢檩条 2.钢材品种、规格:Q355B 3.除锈:St2.0 4.防锈漆:防锈漆两道 5.面漆:工厂和现场各一道面漆，总厚度≥150μm 6.防火要求:0.5h | t | 8.312
23 | 010604001001 | 钢梁 | 1.梁类型:屋面连梁/挑梁 2.钢材品种、规格:Q235B 3.除锈:Sa2.5 4.防锈漆:防锈漆两道 5.面漆:工厂和现场各一道面漆，总厚度≥150μm 6.防火要求:1.5h | t | 0.797
24 | 010606001002 | 钢支撑、钢拉条 | 1.构件类型:屋面钢拉条 2.钢材品种、规格:Q235B 3.除锈:St2.0 4.防锈漆:防锈漆两道 5.面漆:工厂和现场各一道面漆，总厚度≥150μm 6.防火要求:0.5h | t | 0.099
25 | 010606002002 | 钢檩条 | 1.构件类型:屋面钢檩条 2.钢材品种、规格:Q355B 3.除锈:St2.0 | t | 0.966
/ | / | 本页小计 | / | / | / |  | /
分部分项工程量清单与计价表
工程名称：M105带式输送机管廊配重围挡改造项目 | [5 empty] | 第 3 页 共 3 页
序号 | 项目编码 | 项目名称 | 项目特征 | 计量 单位 | 工程 数量 |  | 金额（元）
[7 empty] | 综合单价 | 合价
4.防锈漆:防锈漆两道 5.面漆:工厂和现场各一道面漆，总厚度≥150μm 6.防火要求:1.0h
26 | 040901010001 | 连接螺栓 | 1.材料种类:安装螺栓 2.材料规格:M12 | 套 | 2048
27 | 010901002001 | 型材屋面 | 1.部位:墙面板 2.型材品种、规格:0.5mm彩钢板 | m2 | 1306.21
28 | 010802002001 | 彩板门 | 1.部位:墙面彩钢板门 2.型材品种、规格:0.5mm彩钢板 3.金属檩条材料品种、规格:已包含 | m2 | 39.93
29 | 010901002002 | 型材屋面 | 1.部位:屋面板 2.型材品种、规格:0.6mm彩钢板 | m2 | 118.72
/ | / | 本页小计 | / | / | / |  | /
/ | / | 合 计 | / | / | / |  | /

## 表1-7 单价措施项目工程量清单与计价表
单价措施项目工程量清单与计价表
工程名称：M105带式输送机管廊配重围挡改造项目 | [5 empty] | 第 1 页 共 1 页
序号 | 项目编码 | 项目名称 | 项目特征 | 计量 单位 | 工程 数量 |  | 金额（元）
[7 empty] | 综合单价 | 合价
| 2 | 单价措施项目
1 | 011702001001 | 基础 | 1.基础类型:垫层 | m2 | 17.91
2 | 011702001002 | 基础 | 1.基础类型:基础 | m2 | 101.51
3 | 011702002001 | 矩形柱 | 1.构件类型:矩形柱 | m2 | 134.78
4 | 011702025001 | 其他现浇构件 | 1.构件类型:二次灌浆 | m2 | 1
5 | 011701002001 | 外脚手架 | 1.搭设方式:外脚手架 | m2 | 1283.94
6 | 011705001001 | 大型机械设备进出场及安拆 | 1.机械设备名称、规格型号:一次性包死，施工单位自行考虑 | 项 | 1
/ | / | 本页小计 | / | / | / |  | /
/ | / | 合 计 | / | / | / |  | /

## 表1-8 总价措施项目清单与计价表
总价措施项目清单与计价表
工程名称：M105带式输送机管廊配重围挡改造项目 |  |  | 第 1 页 共 1 页
序号 | 项目编码 | 项目名称 |  | 金额（元）
1 安全生产、文明施工费
1 | 011707001001 | 安全生产、文明施工费
| / | 小计
2 其他总价措施项目
1 | 011707B01001 | 冬季施工增加费
2 | 011707B02001 | 雨季施工增加费
3 | 011707002001 | 夜间施工增加费
4 | 011707B04001 | 检验试验配合费
5 | 011707B05001 | 工程定位复测场地清理费
6 | 011707007001 | 成品保护费
7 | 011707004001 | 二次搬运费
8 | 011707B06001 | 临时停水停电费
9 | 011707B07001 | 施工与生产同时进行增加费用
10 | 011707B08001 | 在有害身体健康的环境中施工降效增加费
| / | 小计